## Sheet2
处理器
处理器型号 | Intel® N150
处理器架构 | X.86 64-bit
处理器主频 | 4核(最大睿频至 3.6 GHz)
CPU 单核得分 | /
硬件加密 | √
硬件转码 | H.264, H.265, MPEG-4, VC-1;最大分辨率:4K (4096 x 2160); 每秒最大帧速率(FPS): 60
内存
系统内存 | 8 GB DDR5 SODIMM
预装内存模组 | 8 GB DDR5 SODIMM (1x 8 GB)
内存插槽总数 | 1 (DDR5 SODIMM)
最大支持内存 | 32 GB DDR5 SODIMM
说明 | 铁威马保留根据供应商的产品使用周期更换具有同等或更高频率的内存模块的权利。请放心，为确保性能的一致性，将进行相同基准测试严格验证更换模块的兼容性和稳定性。
存储
硬盘插槽数量 | 2
兼容硬盘类型 | 3.5" SATA HDD
2.5" SATA HDD
2.5" SATA SSD
最大内部存储容量 | 60 TB (30TB x2) (实际容量因RAID模式而异)
M.2 2280 NVMe 插槽数量 | 3 (PCIe3.0 X1信号)
硬盘热插拔 | /
说明 | 硬盘供应商将发布最新型号的硬盘，最大内部存储容量将相应调整。单一卷最大容量与最大内部容量没有直接关系。
文件系统
内部硬盘 | Btrfs, EXT4
外部硬盘 | EXT3, EXT4, NTFS, FAT32, HFS+
外部接口
RJ-45 5G 网络接口 | 2
USB3.2 Host 接口 | 3 x Type A + 1 x Type C
HDMI | 1
外观
尺寸（高* 宽* 深度） | 150*122*219 mm
包装尺寸（高* 宽* 深度） | 186*217*277 mm
重量 | 净重：2.2千克；毛重: 3.1千克
其他
系统风扇 | 80 x 80 x 25mm 1PCS
风扇模式 | 智能，高速，中速，低速
噪声水平 | 20.0 dB(A) (使用 2 个Seagate 4TB ST4000VN008 硬盘工作于处于待机状态；测试环境噪声：17.3dB(A)测试距离：1 米)
电源 | 48 W
冗余电源 | /
交流电源输入电压 | 100V - 240V AC
电流频率 | 50/60 Hz, Single frequency
功耗 | 31.0W(满载 2 个Seagate 4TB ST4000VN008 硬盘在读写状态)
12.0 W (满载 2 个Seagate 4TB ST4000VN008 硬盘在休眠状态)
有限保修年限 | 2 年
认证 | FCC, CE, CCC, KC
环境 | RoHS, WEEE
温度
工作温度 | 0°C ~ 40°C (32°F ~ 104°F)
存储温度 | -20°C ~ 60°C (-5°F ~ 140°F)
相对湿度 | 5% ~ 95% RH
包装清单
主机 (一个)
电源线 (一条)
电源适配器（1个）
RJ-45网线(一条)
快速安装指南(一本)
有限保修说明(一本)
螺丝
TOS 特色
支持的系统
支持客户端系统 | Windows OS, Mac OS, Linux OS
支持网络浏览器 | Google Chrome 97.0.xxxx, Mozilla Firefox 9.3,Apple Safari 12.1 ; Microsoft Edge 99.0.xx or later version.
支持的移动系统 | iOS14.0, Android 10.0 or later version
存储管理
支持的RAID类型 | TRAID,TRAID Plus, Single, JBOD, RAID 0, RAID 1, RAID5, RAID 6, RAID 10
最大内部卷 | 256
最大iSCSI Target 数 | 128
最大iSCSI LUN 数 | 256
以更大容量的硬盘扩展卷容量 | TRAID, TRAID+, RAID 1,RAID5,RAID 6,RAID10
以增加硬盘来扩展卷容量 | TRAID, TRAID+, RAID5,RAID6
RAID 迁移 | √
SSD 缓存 | √
热备盘 | √
SSD TRIM | √
硬盘 S.M.A.R.T. | √
希捷 IHM | √
NVRAM 写缓存（有BBU保护） | /
共享文件夹快照 | √
LUN 快照 | √
文件服务
文件协议 | SMB/NFS/FTP/SFTP/WebDAV
最大并发SMB / AFP / FTP/SFTP连接数 | 512
Windows ACL 集成 | √
NFS Kerberos身份验证 | √
账号与共享文件夹
最大本地用户数 | 2048
最大本地用户组数 | 512
最大共享文件夹数 | 512
最大共享文件夹同步任务 | 8
备份
Rsync 备份 | √
双重备份 | √
中央备份 | √
快照 | √
USB 备份 | √
云同步 | √
时光备份 | √
文件系统快照 | √
TFM Backup | √
网络
TCP/IP | IPv4/IPv6
协议 | CIFS/SMB, NFS, FTP, SFTP, HTTPS, SSH, iSCSI, SNMP
连接聚合 | √
DLNA 兼容 | √
VPN 客户端 | √
VPN 服务器 | √
代理客户端 | √
代理服务器 | /
UPnP/Bonjour 发现服务 | √
TNAS.online 远程访问 | √
DDNS | √
访问权限管理
用户批量创建 | /
导入/导出用户 | √
用户存储容量管理 | √
CIFS/SMB/FTP 本地用户访问控制 | √
域身份验证
AD域 | √
LDAP 客户端 | √
LDAP 服务器 | /
安全
防火墙保护 | √
账户自动锁定保护 | √
AES 共享文件夹加密 | √
SSL证书输入 | √
email、桌面通知、蜂鸣器即时警告通知 | √
RSA 2048加密（TOS 5.0） | √
PAM认证 | √
OTP（TOS 5.0） | √
HyperLock文件系统（TOS 5.0） | √
电源管理
电源自恢复 | √
计划开关机 | √
网络唤醒 | √
UPS 支持 | √
管理
多窗口多任务系统管理 | √
客制化桌面 | √
控制面板 | √
资源监控 | √
事件日志 | √
系统界面语言 | 英语,德语,法语 , 西班牙语, 意大利语, 匈牙利语,中文,日语,韩语,土耳其语,葡萄牙语,俄语
应用程序
应用中心 | √
iSCSI Target | √
Terra Photos | √
TerraSync | √
双重备份 | √
云备份 | √
中央备份 | √
USB 备份 | √
VPN 服务器 | √
Transmission | √
qBittorent | √
Aria 2 | √
Surveillance Manager | √
数据去重 | √
网页服务器 | √
杀毒软件 | √
EMBY | √
多媒体服务器 | √
Plex Media Server | √
Docker Manager | √
Snapshot | √